## Exemplo 1
Exemplo 1
Primal |  | Dual
Max | L = 5P + 8M | Min | L = 10000P + 3000M
Rest. | 60P + 100M <= 10000 | Rest | 60P + 20M >= 5
| 20P + 25M <= 3000 |  | 100P + 25M >= 8
| P,M >= 0 |  | P,M >= 0

## Exemplo 2
EXEMPLO 2
| BASE | x | y | F1 | F2 | Res |  | Exemplo 2
| F1 | 60 | 100 | 1 | 0 | 10000 | 100
| F2 | 20 | 25 | 0 | 1 | 3000 | 120 | F.O --> | 5P + 8M
| L | -5 | -8 | 0 | 0 | 0
[8 empty] | Restr. | 60P + 100M <= 10000
| BASE | x | y | F1 | F2 | Res |  |  | 0,2P + 0,25M <= 3000
100 | y | 0.6 | 1 | 0.01 | 0 | 100 |  |  | P,M >= 0
25 | F2 | 5 | 0 | -0.25 | 1 | 500
-8 | L | -0.2 | 0 | 0.08 | 0 | 800 |  | L - 5P - 8M = 0
60P + 100M + F1 = 10000
| BASE | x | y | F1 | F2 | Res |  | 20P + 25M + F2 = 3000
| y | 0.6 | 1 | 0.01 | 0 | 100 | 166.6667
| x | 5 | 0 | -0.25 | 1 | 500 | 100
| L | -0.2 | 0 | 0.08 | 0 | 800
| BASE | x | y | F1 | F2 | Res
0.6 | y | 0 | 1 | 0.04 | -0.12 | 40
5 | x | 1 | 0 | -0.05 | 0.2 | 100
-0.2 | L | 0 | 0 | 0.07 | 0.04 | 820
| Primal | x=100 | y=40 | L=820
| Dual | x=0,07 (F1) | y=0,04 (F2) | L=820

## EXERCICIO 1
1) Dado o Primal determine o Dual dos seguintes problemas:
Primal | Dual | Primal | Dual
a) Max Z = 4x + 5y | Min L = 336P + 252M | c) Max Z = 11x + 14y | Min L = 2600P + 1900M
Restrições: 4x + 7y ≤ 336 | Restrições: 4P + 6M >= 4 | Restrições: 30x + 40y ≤ 2600 | Restrições: 30P + 40M >= 11
6x + 3y ≤ 252 | 7P + 3M >= 5 | 40x + 16y ≤ 1900 | 40P + 16M >= 14
x, y ≥ 0 | P,M >= 0 | x, y ≥ 0 | P,M >= 0
Primal | Dual | Primal | Dual
b) Min Z = 9x + 8y | Min L = 14P + 22M + 3N | d) Max Z = 3x + 5y + 4z | Min L = 19P + 28M + 20N
Restrições: 4x + 2y ≥ 14 | Restrições: 4P + 2M + 1N <= 9 | Restrições: 2x + 3y +2z ≤ 19 | Restrições: 2P + 5M + 3N >= 3
2x + 6y ≥ 22 | 2P + 6M <= 8 | 5x + 4y +z ≤ 28 | 3P + 4M + 3N >= 5
x ≥ 3 | P,M,N >= 0 | 3x + 3y +5z ≤ 20 | 2P + 1M + 5N >= 4
x, y ≥ 0 |  | x, y, z ≥ 0 | P,M,N >= 0

## EXERCICIO 2
2) Determine os valores do primal e do dual dos modelos a seguir utilizando o algoritmo simplex:
a) Max Z = 4x + 5y |  | BASE | x | y | F1 | F2 | Res |  | b) Max Z = 11x + 14y |  | BASE | x | y | F1 | F2 | Res
Restrições: 4x + 7y ≤ 336 |  | F1 | 4 | 7 | 1 | 0 | 336 | 48 | Restrições: 30x + 40y ≤ 2600 |  | F1 | 30 | 40 | 1 | 0 | 2600 | 65
6x + 3y ≤ 252 |  | F2 | 6 | 3 | 0 | 1 | 252 | 84 | 40x + 16y ≤ 1900 |  | F2 | 40 | 16 | 0 | 1 | 1900 | 118.75
x, y ≥ 0 |  | L | -4 | -5 | 0 | 0 | 0 |  | x, y ≥ 0 |  | L | -11 | -14 | 0 | 0 | 0
L - 4P- 5M = 0 |  | BASE | x | y | F1 | F2 | Res |  | L = -11P - 14M |  | BASE | x | y | F1 | F2 | Res
4P + 7M + F1 = 336 | 7 | y | 0.57143 | 1 | 0.14286 | 0 | 48 |  | 30P + 40M + F1 = 2600 | 40 | y | 0.75 | 1 | 0.025 | 0 | 65
6P + 3M + F2 = 252 | 3 | F2 | 4.2857 | 0 | -0.42857 | 1 | 108 |  | 40P + 16M + F2 = 1900 | 16 | F2 | 28 | 0 | -0.4 | 1 | 860
| -5 | L | -1.1429 | 0 | 0.71429 | 0 | 240 |  |  | -14 | L | -0.5 | 0 | 0.35 | 0 | 910
|  | BASE | x | y | F1 | F2 | Res |  |  |  | BASE | x | y | F1 | F2 | Res
|  | y | 0.57143 | 1 | 0.14286 | 0 | 48 | 84 |  |  | y | 0.75 | 1 | 0.025 | 0 | 65 | 86.6667
|  | F2 | 4.2857 | 0 | -0.42857 | 1 | 108 | 25.2 |  |  | F2 | 28 | 0 | -0.4 | 1 | 860 | 30.7143
|  | L | -1.1429 | 0 | 0.71429 | 0 | 240 |  |  |  | L | -0.5 | 0 | 0.35 | 0 | 910
|  | BASE | x | y | F1 | F2 | Res |  |  |  | BASE | x | y | F1 | F2 | Res
| 0.57143 | y | 0 | 1 | 0.2 | -0.13333 | 33.6 |  |  | 0.75 | y | 0 | 1 | 0.035714 | -0.026786 | 41.9643
| 4.2857 | x | 1 | 0 | -0.1 | 0.23333 | 25.2 |  |  | 28 | x | 1 | 0 | -0.014286 | 0.035714 | 30.7143
| -1.1429 | L | 0 | 0 | 0.6 | 0.26667 | 268.8 |  |  | -0.5 | L | 0 | 0 | 0.34286 | 0.017857 | 925.3571
| Primal | x=25,2 | y=33,6 | L=268,8 | [5 empty] | Primal | x=30,71429 | y=41,96429 | L=925,3571
| Dual | x=0,6 (F1) | y=0,26667 (F2) | L=268,8 | [5 empty] | Dual | x=0,34286 (F1) | y=0,01786 (F2) | L=925,3571

## EXERCICIO 3B
3) Resolva os problemas abaixo utilizando o método simplex, encontre seu Dual e interprete seu resultado economicamente,
Recurso | A1 | A2 | A3 | Disponível
Tecido padronizado (m²) | 2 | 2.2 | 2.6 | 2300
Couro (m²) | 1 | 1.2 | 1.3 | 1250
Horas de trabalho (H/h) | 0.4 | 0.6 | 0.95 | 610
Max | Z=24x​+30y​+31z​ |  |  |  |  | BASE | X | Y | Z | F1 | F2 | F3 | Res
[6 empty] | F1 | 2 | 2.2 | 2.6 | 1 | 0 | 0 | 2300 | 884.6154
Restr, | ​2x​+2,2y​+2,6z​≤2300 |  |  |  |  | F2 | 1 | 1.2 | 1.3 | 0 | 1 | 0 | 1250 | 961.5385
| 1x​+1,2y​+1,3z​≤1250 |  |  |  |  | F3 | 0.4 | 0.6 | 0.95 | 0 | 0 | 1 | 610 | 642.1053
| 0,4x​+0,6y​+0,95z​≤610 |  |  |  |  | L | -24 | -30 | -31 | 0 | 0 | 0 | 0
x​,y​,z​≥0​
[6 empty] | BASE | X | Y | Z | F1 | F2 | F3 | Res
F,O → | L−24x​−30y​−31z​=0 |  |  |  | 2.6 | F1 | 0.90526 | 0.55789 | 0 | 1 | 0 | -2.7368 | 630.5263
[5 empty] | 1.3 | F2 | 0.45263 | 0.37895 | 0 | 0 | 1 | -1.3684 | 415.2632
Restr, → | 2x​+2,2y​+2,6z​+F1​=2300 |  |  |  | 0.95 | F3 | 0.42105 | 0.63158 | 1 | 0 | 0 | 1.0526 | 642.1053
| 1x​+1,2y​+1,3z​+F2​=1250 |  |  |  | -31 | L | -10.9474 | -10.4211 | 0 | 0 | 0 | 32.6316 | 19905.2632
0,4x​+0,6y​+0,95z​+F3​=610
| x​,y​,z​,F1​,F2​,F3​≥0​ |  |  |  |  | BASE | X | Y | Z | F1 | F2 | F3 | Res
[6 empty] | F1 | 0.90526 | 0.55789 | 0 | 1 | 0 | -2.7368 | 630.5263 | 696.5116
[6 empty] | F2 | 0.45263 | 0.37895 | 0 | 0 | 1 | -1.3684 | 415.2632 | 917.4419
[6 empty] | F3 | 0.42105 | 0.63158 | 1 | 0 | 0 | 1.0526 | 642.1053 | 1525
[6 empty] | L | -10.9474 | -10.4211 | 0 | 0 | 0 | 32.6316 | 19905.2632
[6 empty] | BASE | X | Y | Z | F1 | F2 | F3 | Res
[5 empty] | 0.90526 | F1 | 1 | 0.61628 | 0 | 1.1047 | 0 | -3.0233 | 696.5116
[5 empty] | 0.45263 | F2 | 0 | 0.1 | 0 | -0.5 | 1 | 0 | 100
[5 empty] | 0.42105 | F3 | 0 | 0.37209 | 1 | -0.46512 | 0 | 2.3256 | 348.8372
[5 empty] | -10.9474 | L | 0 | -3.6744 | 0 | 12.093 | 0 | -0.46512 | 27530.2326
[6 empty] | BASE | X | Y | Z | F1 | F2 | F3 | Res
[6 empty] | F1 | 1 | 0.61628 | 0 | 1.1047 | 0 | -3.0233 | 696.5116 | 1130.1887
[6 empty] | F2 | 0 | 0.1 | 0 | -0.5 | 1 | 0 | 100 | 1000
[6 empty] | F3 | 0 | 0.37209 | 1 | -0.46512 | 0 | 2.3256 | 348.8372 | 937.5
[6 empty] | L | 0 | -3.6744 | 0 | 12.093 | 0 | -0.46512 | 27530.2326
[6 empty] | BASE | X | Y | Z | F1 | F2 | F3 | Res
[5 empty] | 0.61628 | F1 | 1 | 0 | -1.6563 | 1.875 | 0 | -6.875 | 118.75 | 118.75
[5 empty] | 0.1 | F2 | 0 | 0 | -0.26875 | -0.375 | 1 | -0.625 | 6.25 | 6.25
[5 empty] | 0.37209 | F3 | 0 | 1 | 2.6875 | -1.25 | 0 | 6.25 | 937.5 | 937.5
[5 empty] | -3.6744 | L | 0 | 0 | 9.875 | 7.5 | 0 | 22.5 | 30975 | 30975
[5 empty] | Primal | x=118,75 | y=6,25 | z=937,5 | L=30975
[5 empty] | Dual | x=7,5 (F1) | y=0 (F2) | z=22,5 | L=30975

## LA EXER 4
4) Determine os valores do primal e do dual dos modelos a seguir utilizando o algoritmo simplex:
Max Z = 5x + 8y |  | BASE | x | y | F1 | F2 | F3 | Res
Restrições: x + y ≤ 6 |  | F1 | 1 | 1 | 1 | 0 | 0 | 6 | 6
5x + 9y ≤ 45 |  | F2 | 5 | 9 | 0 | 1 | 0 | 45 | 5
y ≤ 3 |  | F3 | 0 | 1 | 0 | 0 | 1 | 3 | 3
x, y ≥ 0 |  | L | -5 | -8 | 0 | 0 | 0 | 0
|  | BASE | x | y | F1 | F2 | F3 | Res
| 1 | F1 | 1 | 0 | 1 | 0 | -1 | 3 | 3
| 5 | F2 | 5 | 0 | 0 | 1 | -9 | 18 | 3.6
| 0 | y | 0 | 1 | 0 | 0 | 1 | 3
| -5 | L | -5 | 0 | 0 | 0 | 8 | 24
|  | BASE | x | y | F1 | F2 | F3 | Res
|  | x | 1 | 0 | 1 | 0 | -1 | 3
|  | F2 | 0 | 0 | -5 | 1 | -4 | 3
|  | y | 0 | 1 | 0 | 0 | 1 | 3
|  | L | 0 | 0 | 5 | 0 | 3 | 39
| Primal | x = 3 | y = 3,75 | L = 39
| Dual | F1 = 5 | F2 = 0 | F3 = 3 | L = 39